## GE-C形
吸込 口径 | 吐出 口径 | 符号 | 形式 | モータ | 標準三点仕様 吐出量 | 標準三点仕様 吐出量 | 標準三点仕様 吐出量 | 標準三点仕様 吐出量 | 標準三点仕様 吐出量 | 標準三点仕様 吐出量 | 標準三点仕様 許容押込圧力 | 防振架台適用表 | 防振架台適用表 | CADデータ
mm | mm |  |  | ｋW | ㎥/min | m | ㎥/min | m | ㎥/min | m | Mpa
40 | 32 | 1 | GEI405CE0.75 | 0.75 | 0.05 | 19.8 | 0.12 | 18 | 0.2 | 14.5 | 0.77 | PBKV-46-404-01 | PX-60ZY | gei405ce0_75.zip
40 | 32 | 2 | GEJ405CE1.5 | 1.5 | 0.05 | 31 | 0.12 | 28.5 | 0.2 | 24 | 0.62 | PBKV-46-404-02 | PX-60Z | gej405ce1_5.zip
40 | 32 | 3 | GEJ405CE2.2 | 2.2 | 0.05 | 40 | 0.12 | 38 | 0.2 | 33.5 | 0.58 | PBKV-46-404-02 | PX-60Z | gej40ce2_2.zip
50 | 40 | 4 | GEH505CE0.75 | 0.75 | 0.1 | 15.8 | 0.2 | 14.2 | 0.32 | 10.5 | 0.81 | PBKV-46-404-01 | PX-60ZY | geh50ce0_75.zip
50 | 40 | 5 | GEI505CE1.5 | 1.5 | 0.1 | 22.5 | 0.2 | 20.8 | 0.32 | 17 | 0.75 | PBKV-46-404-01 | PX-60Z | gei505ce1_5.zip
50 | 40 | 6 | GEJ505CE2.2 | 2.2 | 0.1 | 34.5 | 0.2 | 31 | 0.32 | 24 | 0.63 | PBKV-46-404-02 | PX-60Z | gej505ce2_2.zip
50 | 40 | 7 | GEJ505CE3.7 | 3.7 | 0.1 | 45.5 | 0.2 | 42.5 | 0.32 | 36.5 | 0.53 | QRE-01A | PX-60Z | gej50ce3_7.zip
50 | 40 | 8 | GEK505CE5.5 | 5.5 | 0.1 | 58 | 0.2 | 56 | 0.32 | 51 | 0.39 | QRE-01A | PX-60Z | gek505ce5_5.zip
65 | 50 | 9 | GEH655CE1.5 | 1.5 | 0.2 | 15.8 | 0.4 | 14 | 0.63 | 10.5 | 0.81 | PBKV-46-404-01 | PX-60Z | geh655ce1_5.zip
65 | 50 | 10 | GEI655CE2.2 | 2.2 | 0.2 | 22.8 | 0.4 | 20.2 | 0.63 | 15.2 | 0.75 | PBKV-46-404-02 | PX-60Z | gei655ce2_2.zip
65 | 50 | 11 | GEJ655CE3.7 | 3.7 | 0.2 | 32.5 | 0.4 | 28.5 | 0.63 | 21 | 0.65 | QRE-01A | PX-60Z | gej655ce3_7.zip
65 | 50 | 12 | GEK655CE5.5 | 5.5 | 0.2 | 45 | 0.4 | 41 | 0.63 | 34 | 0.52 | QRE-01A | PX-85Z | gek655ce5_5.zip
65 | 50 | 13 | GEK655CE7.5 | 7.5 | 0.2 | 54.5 | 0.4 | 50.5 | 0.63 | 43.5 | 0.42 | QRE-01A | PX-85Z | gek655ce7_5.zip
80 | 65 | 14 | GEI805CE3.7 | 3.7 | 0.4 | 23 | 0.8 | 19 | 1.25 | 12 | 0.74 | QRE-01A | PX-60Z | gei805ce3_7.zip
80 | 65 | 15 | GEJ805CE5.5 | 5.5 | 0.4 | 30.5 | 0.8 | 26.5 | 1.25 | 20 | 0.66 | QRE-01A | PX-85Z | gej805ce5_5.zip
80 | 65 | 16 | GEJ805CE7.5 | 7.5 | 0.4 | 38.5 | 0.8 | 34 | 1.25 | 27.5 | 0.58 | QRE-01A | PX-85Z | gej805ce7_5.zip